## calculations
Watt und Leistung
7 W Hubmagnet 12V					4 W Hubmagnet -12V
	U	P (W)	R	I			U	P (W)	R	I
Angabe	12	7	20,5714285714	0,5833333333		Angabe	12	4	36	0,3333333333
Bei	30	43,75	20,5714285714	1,4583333333	16,00%	Bei	30	25	36	0,8333333333	16,00%
	20	19,4444444444	20,5714285714	0,9722222222			20	11,1111111111	36	0,5555555556
	32	49,7777777778	20,5714285714	1,5555555556			32	28,4444444444	36	0,8888888889

7 W Hubmagnet – 6V					4 W Hubmagnet – 6V
	U	P (W)	R	I (A)			U	P (W)	R	I
Angabe	6	7	5,1428571429	1,1666666667		Angabe	6	4	9	0,6666666667
Bei	30	175	5,1428571429	5,8333333333	4,00%	Bei	30	100	9	3,3333333333	4,00%
	20	77,7777777778	5,1428571429	3,8888888889			20	44,4444444444	9	2,2222222222
	16	49,7777777778	5,1428571429	3,1111111111			32	113,7777777778	9	3,5555555556

Impuls		10	50	20,00%

			Ieinzel(A)	I(A)	U(V)	P (W)
Gesamt Leistung			3	264	16	4224
				52,8	16	422,4

## black_knights
test am Klavier atelier mit steuersoftware rheaplayer1
					holdmax (us)		max rep (ms)
6V Relais	Hub 10mm					50		70
	U (V)	I (A) Anzug	T_asntieg	max vel bei	puls-	puls2	Bild	holdtime min	duty hold	duty puls	DUTY gesamt
Volle Lautsärke bei 24V	V	A	ms	ms	A			us
	6	1	2		-2	2					6
	12	2	2	50	-1	1		18	0,36	0,7142857143	0,8042857143	24	0,25	3,2171428571
	18	3		22				10	0,2	0,3142857143	0,3642857143	54	0,1111111111	3,2785714286
	24	4	2	18				8	0,16	0,2571428571	0,2971428571	96	0,0625	4,7542857143
	30	5	2	16	-2	2		6	0,12	0,2285714286	0,2585714286	150	0,04	6,4642857143

Black Lnight 12V

	U (V)	I (A) Anzug	T_asntieg	max vel bei	puls-	puls2	Bild	holdtime min	duty hold	duty puls	DUTY gesamt
	V	A	ms	ms	A			us
					0
	12	0,7	2	200				40	0,8	2,8571428571	3,0571428571	8,4	0,7142857143	4,28
	18
	24	1,5	2	45				12	0,24	0,6428571429	0,7028571429	36	0,1666666667	4,2171428571
	30	1,9	2	38				10	0,2	0,5428571429	0,5928571429	57	0,1052631579	5,6321428571